## Componenti
|  | MdsUnit | NID
Head |  | 14
ArmB1 |  | 2 | 32
ArmC1 |  | 3 | 34
ArmC2 |  | 4 | 36
Midac Limitatore |  | 1 | 48
Cls2 |  | 5 | 66
Cit1A |  |  | 32
Cit1B |  |  | 33
Asa C1 | ASACBO |  | 23
IDR |  | 6 | 64
Avvolgicavo Braccio
+VE
-VE
CHIAVE1 + Emergenza
CHIAVE2
UomoPresente

## HEAD
HEAD
PIN | ID Code | HC106D | Signal | TCC60/A600 | DOVE COLLEGARE | Note
HE/1 | RX2 |  | Linea seriale per taratura |  |  | RX2 SIGNAL
HE/2 | TX2 |  | Linea seriale per taratura |  |  | TX2 SIGNAL
HE/3 | DGND |  | Linea seriale per taratura |  |  | RS 232-2 GROUND
HE/4 | +5V | Same | +5v Trasduttori angolo / Sfilo | +5vdc supply to angle and length sensors |  | Supply + 5 V for sensors
HE/5 | AGND1 | Same | Massa Trasduttori analogici | analog ground |  | Analog ground
HE/6 | AGND2 | Same | Massa Trasduttori analogici | analog ground |  | Analog ground
HE/7 | AI0 | Same | Trasduttore Pressione camera bassa | piston pressure output 0.5 -5.5vdc |  | Analog Input 0-5,5V 12bit
HE/8 | AI1 | Same | Trasduttore Pressione camera Alta | rod pressure output 0.5 - 5.5vdc |  | Analog Input 0-5,5V 12bit
HE/9 | AI2 | Same | Trasduttore Angolo 1 | angle output 0-5vdc | 0 degree 2.50vdc output | Analog Input 0-5,5V 12bit
HE/10 | AI3 |  | Trasduttore Sfilo 1 small reel | length output | fully retracted 0.250vdc output | Analog Input 0-5,5V 12bit
HE/11 | AI4 | Same | Trasduttore Sfilo 2 large reel | length output | fully retracted 0.250vdc output | Analog Input 0-5V 12bit
HE/12 | AI5 |  |  |  |  | Analog Input 0-5V 12bit
HE/13 | AI6 |  |  |  |  | Analog Input 0-5V 12bit
HE/14 | AI7 |  |  |  |  | Analog Input 0-5V 12bit
HE/15 | DO0 | X5-3 | Ev25/ Disabled or enabled when selected | Si attiva quando selezionato HE/37 - Si disattiva quando selezionato HE/36 |  | On/Off output 2A
HE/16 | DO1 | X3-1 | Ev26/ Disabled or enabled when selected | Si attiva quando selezionato HE/37 - Si disattiva quando selezionato HE/36 |  | On/Off output 2A
HE/17 | DO2 | X3-2 |  |  |  | On/Off output 2A
HE/18 | DO3 | X3-3 |  |  |  | On/Off output 2A
HE/19 | DO4/DI0 | X3-4 | Abilitazione( Blocco) Discesa | shutoff boom down |  | On/Off Input - ON = +24V or On/Off output 2A
HE/20 | DO5/DI1 | N/A | Abilitazione(Blocco) Salita | shutoff boom up |  | On/Off Input - ON = +24V or On/Off output 2A
HE/21 | DO6/DI2 | N/A | Abilitazione (Blocco) Estensione | shutoff boom extend |  | On/Off Input - ON = +24V or On/Off output 2A
HE/22 | DO7/DI3 | X10-1 | Abilitazione (Blocco)Salita Argano Principale | shutoff main winch up |  | On/Off Input - ON = +24V or On/Off output 2A
HE/23 | DO8/DI4 | X10-2 | Abilitazione (Blocco) Rotazione | shutoff rotation |  | On/Off Input - ON = +24V or On/Off output 2A
HE/24 | DO9/DI5 | X10-3 | Blocco / Allarme | shutoff alarm |  | On/Off Input - ON = +24V or On/Off output 2A
HE/25 | DO10/DI6 | X11-2 | Abilitazione (Blocco) Salita Argano Aux | shutoff aux winch up |  | On/Off Input - ON = +24V or On/Off output 2A
HE/26 | DO11/DI7 |  |  |  |  | On/Off Input - ON = +24V or On/Off output 2A
HE/27 | DO12 | X10-4 | Alim. Interruttore selez. modo di sfilo | Sempre alimentato |  | On/Off output 2A (DA PW4 NON SU WDO)
HE/28 | DO13 |  |  |  |  | On/Off output 2A (DA PW4 NON SU WDO)
HE/29 | AI8/DI8 | X2-1 | Lettura A2B | A2B return 12 or 24vdc |  | On/Off Input - ON = +24V or Analog Input 10bit
HE/30 | AI9/DI9 | X2-2 | Sensore Torretta frontale |  |  | On/Off Input - ON = +24V or Analog Input 10bit
HE/31 | AI10/DI10 | X2-3 | Sensore Torretta bloccata |  |  | On/Off Input - ON = +24V or Analog Input 10bit
HE/32 | AI11/DI11 | X2-4 |  |  |  | On/Off Input - ON = +24V or Analog Input 10bit
HE/33 | AI12/DI12 | X2-5 | Chiave esclusione | override button |  | On/Off Input - ON = +24V or Analog Input 10bit
HE/34 | AI13/DI13 | N/A | Comando rotazione orario |  |  | On/Off Input - ON = +24V or Analog Input 10bit
HE/35 | AI14/DI14 | N/A | Comando rotazione antiorario |  |  | On/Off Input - ON = +24V or Analog Input 10bit
HE/36 | AI15/DI15 | N/A | Selezione sfilo 2° elem. | Disattiva l'uscita HE/15 e HE/16/ Disabled |  | On/Off Input - ON = +24V or Analog Input 10bit
HE/37 | DI16 | A2B | Selezione sfilo 3°-4° elem. | Attiva l'uscita HE/15 e HE/16/Enabled |  | On/Off Input - ON = +24V
HE/38 | DI17 | X2-6 |  |  |  | On/Off Input - ON = +24V
HE/39 | DI18/CHA |  |  |  |  | On/Off Input - ON = +24V
HE/40 | DI19/CHB | X5-4 |  |  |  | On/Off Input - ON = +24V
HE/41 | DI20/HSI0 |  |  |  |  | On/Off Input - ON = +24V
HE/42 | DI21/HSI1 | winch free |  |  |  | On/Off Input - ON = +24V
HE/43 | +15V | Same | +15 Trasduttori pressione + A2B | pressure sensor supply + A2B circuit vdc |  | Supply +15 V for sensors | Alimentazione Trasduttori pressione + Scheda ADAD
HE/44 | DGND | Same |  |  |  | Digital Ground for serial line | GND trasduttori pressioni + Scheda ADAD
HE/45 | RX1/D+/CAN2L | Same | Linea Can J1939 |  |  | RX1 SIGNAL/ RS485 D+/ CAN H 2nd LINE
HE/46 | TX1/D-/CAN2H | Same | Linea Can J1939 |  |  | TX1 SIGNAL/ RS485 D-/ CAN L 2nd LINE
HE/47 | CAN1H | Same | Linea Can Open | Linea can Open | Linea can Open | CAN Bus 1st LINE
HE/48 | CAN1L | Same | Linea Can Open | Linea can Open | Linea can Open | CAN Bus 1st LINE
HE/49 | +VB | Same | Power Supply +24V | +VE | +VE | Supply for logic
HE/50 | +VB | Same | Power Supply +24V | +VE | +VE | Supply for logic
HE/51 | 0VB | Same | GND Supply | 0VE | -VB | GND for logic
HE/52 | WDO1 | Same | Rele di WDO | KP |  | Connect to RELAY
HE/53 | +VB_PW1 | Same | Outputs Supply +24V | +VP | +VE | Connect to +VB
HE/54 | +VB_PW2 | Same | Outputs Supply +24V | +VP | +VE | Connect to +VB
HE/55 | +VB_PW3 | Same | Outputs Supply +24V | +VP | +VE | Connect to +VB
HE/56 | +VB_PW3 | Same | Outputs Supply +24V | +VP | +VE | Connect to +VB

## IoMode
ioMode
Connector | Pin Number | Pin Description | Signal
J1 | 1 | +VB |  | Power Supply 9 - 30 Volt
| 2 | CANL | Linea Can Open Low | CAN - BUS line low
| 3 | CANH | Linea Can Open Hign | CAN - BUS line high
| 4 | AI11-DO11 |  | ON / OFF Output Low Side (2)- (**) Analogue Input range 0 - 5 Volt - ON / OFF Input
| 5 | AI9-DO9 |  | ON / OFF Output Low Side (2) - (**) Analogue Input range 0 - 5 Volt - ON / OFF Input
| 6 | AI0-DO0 |  | ON / OFF Output Low Side (1) - (*) Analogue Input range 0 - 5 Volt - ON / OFF Input
| 7 | AI2-DO2 |  | ON / OFF Output Low Side (1) - (*) Analogue Input range 0 - 5 Volt - ON / OFF Input
| 8 | AI4-DO4-PWM0 |  | ON / OFF Output Low Side (1) - PWM Output Low Side - (*) Analogue Input range 0 - 5 Volt - ON / OFF Input
| 9 | AI6-DO6 |  | ON / OFF Output Low Side (1) - (*) Analogue Input range 0 - 5 Volt - ON / OFF Input
| 10 | -VB |  | GND
| 11 | CANL |  | CAN - BUS line low
| 12 | CANH |  | CAN - BUS line high
| 13 | AI10-DO10 |  | ON / OFF Output Low Side (2) - (**) Analogue Input range 0 - 5 Volt - ON / OFF Input
| 14 | AI8-DO8 |  | ON / OFF Output Low Side (1) - (**) Analogue Input range 0 - 5 Volt - ON / OFF Input
| 15 | AI1-DO1 |  | ON / OFF Output Low Side (1) - (*) Analogue Input range 0 - 5 Volt - ON / OFF Input
| 16 | AI3-DO3 |  | ON / OFF Output Low Side (1) - (*) Analogue Input range 0 - 5 Volt - ON / OFF Input
| 17 | AI5-DO5-PWM1 |  | ON / OFF Output Low Side (1) - PWM Output Low Side - (*) Analogue Input range 0 - 5 Volt - ON / OFF Input
| 18 | AI7-DO7-PWM2 |  | ON / OFF Output Low Side (1) - PWM Output Low Side - (*) Analogue Input range 0 - 5 Volt - ON / OFF Input
J2 | 1 | AI15-DO15 |  | ON / OFF Output Low Side (2) - (**) Analogue Input range 0 - 5 Volt - ON / OFF Input
| 2 | AI13-DO13 |  | ON / OFF Output Low Side (2) - (**) Analogue Input range 0 - 5 Volt - ON / OFF Input
| 3 | AI23-DO23 |  | ON / OFF Output Low Side (1) - Analogue Input range 0 - 30 Volt - ON / OFF Input
| 4 | AI21-DO21-PWM4 |  | ON / OFF Output Low Side (1) - PWM Output Low Side - (*) Analogue Input range 0 - 5 Volt - ON / OFF Input
| 5 | DI28-DO28-RPM0 | Anemometro | ON / OFF Output Low Side (2)- ON / OFF Input - RPM Input
| 6 | DI30-DO30-RPM2 |  | ON / OFF Output Low Side (2) - ON / OFF Input - RPM Input
| 7 | AI24-DO24 |  | ON / OFF Output Low Side (1) - Analogue Input range 0 - 30 Volt - ON / OFF Input
| 8 | AI26-DO26 |  | ON / OFF Output Low Side (2) - Analogue Input range 0 - 30 Volt - ON / OFF Input
| 9 | AI19-DO19 |  | ON / OFF Output Low Side (2) - (*) Analogue Input range 0 - 5 Volt - ON / OFF Input
| 10 | AI17-DO17 |  | ON / OFF Output Low Side (1) - (*) Analogue Input range 0 - 5 Volt - ON / OFF Input
| 11 | AI14-DO14 |  | ON / OFF Output Low Side (2) - (**) Analogue Input range 0 - 5 Volt - ON / OFF Input
| 12 | AI12-DO12 |  | ON / OFF Output Low Side (2) - (**) Analogue Input range 0 - 5 Volt - ON / OFF Input
| 13 | AI22-DO22 |  | ON / OFF Output Low Side (1) - Analogue Input range 0 - 30 Volt - ON / OFF Input
| 14 | AI20-DO20-PWM3 |  | ON / OFF Output Low Side (1) - PWM Output Low Side - (*) Analogue Input range 0 - 5 Volt - ON / OFF Input
| 15 | DI29-DO29-RPM1 |  | ON / OFF Output Low Side (2) - ON / OFF Input - RPM Input
| 16 | DI31-DO31-RPM3 |  | ON / OFF Output Low Side (2) - ON / OFF Input - RPM Input
| 17 | AI25-DO25 |  | ON / OFF Output Low Side (2) - Analogue Input range 0 - 30 Volt - ON / OFF Input
| 18 | AI27-DO27 |  | ON / OFF Output Low Side (2) - Analogue Input range 0 - 30 Volt - ON / OFF Input
| 19 | AI18-DO18 |  | ON / OFF Output Low Side (1) - (*) Analogue Input range 0 - 5 Volt - ON / OFF Input
| 20 | AI16-DO16 |  | ON / OFF Output Low Side (1) - (*) Analogue Input range 0 - 5 Volt - ON / OFF Input
NOTE:
(*) High Side Current Pump 2 or 16 mA (for 2500Ω and 312.5Ω inputs)
(**) High Side or Low Side Current Pump 2 or 16 mA (for 2500Ω and 312.5Ω inputs)
(1) Output Low Side max 0,5A
(2) Output Low Side max 0,25A